## Расчет 2020.04.17
| Наименование щита | Ток КЗ, кА | Номинал ввода, А | Кол-во колонн | Габариты (ВхШхГ, мм) | Factory cost 2019, € | Factory cost 2019, +5%, € | Packing, € | Transport, € | Cost+, € | Cust.duty, € | Warranty, € 30months | Tech.risk,€ | FAT,€ | Design, €
[7 empty] | 5% | 370 | 3250 | 21.96% | 2% | 0.0125 | 5% | 0 | 0
1 | 01-PMCC201 | 80 | 5000 | 9 | 2350x8075x1475 | 127956 | 134353.8 | 3330 | 2250 | 179310 | 3586.2 | 2241.375 | 8965.5 | 0 | 0
2 | 01-PMCC202 | 80 | 4000 | 8 | 2350x7425x1075 | 90864 | 95407.2 | 2960 | 2000 | 128610 | 2572.2 | 1607.625 | 6430.5 | 0 | 0
3 | 01-PMCC203 | 80 | 4000 | 8 | 2350x7425x1075 | 98192 | 103101.6 | 2960 | 2000 | 138470 | 2769.4 | 1730.875 | 6923.5 | 0 | 0
4 | 01-MCC101 | 65 | 2000 | 18 | 2350x11775x1075 | 206340 | 216657 | 6660 | 4500 | 291923 | 5838.46 | 3649.0375 | 14596.15 | 0 | 0
5 | 01-MCC201 | 65 | 1600 | 17 | 2350x11125x1075 | 215021 | 225772.05 | 6290 | 4250 | 302809 | 6056.18 | 3785.1125 | 15140.45 | 0 | 0
6 | 01-MCC202 | 65 | 1250 | 9 | 2350x5925x1075 | 87270 | 91633.5 | 3330 | 2250 | 124569 | 2491.38 | 1557.1125 | 6228.45 | 0 | 0
7 | 01-MCC203 | 65 | 2500 | 16 | 2350x10475x1075 | 189355 | 198822.75 | 5920 | 4000 | 267482 | 5349.64 | 3343.525 | 13374.1 | 0 | 0
8 | 01-MCC204 | 65 | 2500 | 12 | 2350x7875x1075 | 108854 | 114296.7 | 4440 | 3000 | 155993 | 3119.86 | 1949.9125 | 7799.65 | 0 | 0
9 | 01-MCC205 | 65 | 1250 | 14 | 2350x9175x1075 | 105200 | 110460 | 5180 | 3500 | 152665 | 3053.3 | 1908.3125 | 7633.25 | 0 | 0
10 | 01-MCC206 | 50 | 400 | 16 | 2350x10475x1075 | 110676 | 116209.8 | 5920 | 4000 | 161622 | 3232.44 | 2020.275 | 8081.1 | 0 | 0
11 | 01-SHOB201 | 65 | 1250 | 6 | 2350x3975x1075 | 43508 | 45683.4 | 2220 | 1500 | 63305 | 1266.1 | 791.3125 | 3165.25 | 0 | 0
12 | 04-PMCC201 | 80 | 2500 | 11 | 2350x7225x1075 | 92057 | 96659.85 | 4070 | 2750 | 132598 | 2651.96 | 1657.475 | 6629.9 | 0 | 0
13 | 04-PMCC202 | 80 | 2000 | 8 | 2350x5275x1075 | 60224 | 63235.2 | 2960 | 2000 | 87385 | 1747.7 | 1092.3125 | 4369.25 | 0 | 0
14 | 04-MCC101 | 65 | 1600 | 16 | 2350x10475x1075 | 175446 | 184218.3 | 5920 | 4000 | 248768 | 4975.36 | 3109.6 | 12438.4 | 0 | 0
15 | 04-MCC201 | 65 | 630 | 10 | 2350x6575x1075 | 66961 | 70309.05 | 3700 | 2500 | 98038 | 1960.76 | 1225.475 | 4901.9 | 0 | 0
16 | 04-MCC202 | 65 | 1250 | 10 | 2350x6575x1075 | 82457 | 86579.85 | 3700 | 2500 | 118888 | 2377.76 | 1486.1 | 5944.4 | 0 | 0
17 | 04-MCC203 | 65 | 630 | 11 | 2350x7225x1075 | 111277 | 116840.85 | 4070 | 2750 | 158458 | 3169.16 | 1980.725 | 7922.9 | 0 | 0
18 | 04-MCC204 | 50 | 400 | 12 | 2350x7875x1075 | 80930 | 84976.5 | 4440 | 3000 | 118422 | 2368.44 | 1480.275 | 5921.1 | 0 | 0
19 | 04-SHOB201 | 65 | 1250 | 6 | 2350x3975x1075 | 42927 | 45073.35 | 2220 | 1500 | 62524 | 1250.48 | 781.55 | 3126.2 | 0 | 0
|  |  |  | 217 | Transfer price |  |  |  |  | 2991839 | 59836.78 | 37397.9875 | 149591.95 | 0 | 0
Конденсаторные установки
| Референс | Мощность | Кол-во | CSC за шт., € | CSC итого, € | TP за шт., RUB | TP итого, RUB |  |  | Okken |  |  |  | Comments
1 | VLVAW2N03510AA | 150 | 12 | 1407.39 | 16888.68 | 182323.7 | 2187884.4 |  |  | TP | 2991839 | Euro |  | 1. | Стоимоть FAT от завода не учтена
[10 empty] | Upstream margin | 433816.655 | Euro |  | 2. | Часы на FAT включены в объёме двух недель
[10 empty] | Hours | 1240 | hours, rate 2700 RUB/hour |  | 3. | ТР на условиях доставки до таможни в Москве
[10 empty] | Custom clearance | 59836.78 | Euro |  | 4. | Доставка готовых шкафов клиенту не учтена
| Конденсаторные установки - комментарии | [8 empty] | Warranty provision | 37397.9875 | Euro |  | 5. | Упаковка стандартная
| 1. Не включена доставка до подрядчика и Клиента | [8 empty] | Risk provision | 149591.95 | Euro |  | 6.
2. Добавить 10% от ТР на доставку из Европы
3. Стоимость на условиях самовывоза с Лобни
4. ТР в рублях, CSC в евро

## ЗИП
№ | Наименование / Description | Референс Reference | Количество Quantity | CSC, € per unit | CSC, € TOTAL | TP, RUB per unit | TP, RUB TOTAL
| For Commissioning and Start Up |  |  |  | 77.82 |  | 18852.81
1 | Автоматический выключатель / Miniature circuit breaker ACTI9 IC60N 2P 4A C | A9F74204 | 6 | 2.97 | 17.82 | 1188.16 | 7128.96
2 | Промежуточное реле / Auxiliary relay | RXM4AB1P7 | 5 | 1.28 | 6.4 | 121.51 | 607.55
3 | Кнопка управления / Pushbutton | XB4BA21 | 5 | 1.24 | 6.2 | 162.65 | 813.25
4 | Индикаторная лампа зеленая / Pilot light green | XB4BVM3 | 10 | 1.46 | 14.6 | 292.99 | 2929.9
5 | Индикаторная лампа красная / Pilot light red | XB4BVM4 | 10 | 1.5 | 15 | 336.12 | 3361.2
6 | Индикаторная лампа желтая / Pilot light yellow | XB4BVM5 | 10 | 1.48 | 14.8 | 346.84 | 3468.4
7 | НО контакт / NO screw terminal contact | ZBE101 | 5 | 0.3 | 1.5 | 54.32 | 271.6
8 | НЗ контакт / NC screw terminal contact | ZBE102 | 5 | 0.3 | 1.5 | 54.39 | 271.95
| For two years operation |  |  |  | 2354.79 |  | 458003.19
1 | Контактный блок 2НО+2НЗ / Contacts block 2NO+2NC | LADN22 | 15 | 1.07 | 16.05 | 440.17 | 6602.55
2 | Дополнительный контакт / Auxiliary contact GV2 | GVAD1010 | 10 | 1.63 | 16.3 | 401.49 | 4014.9
3 | Дополнительный контакт / Auxiliary contact NSX | 29450 | 30 | 0.99 | 29.7 | 194.45 | 5833.5
4 | Контактор / Contactor 3P LC1D 18A | LC1D18P7 | 30 | 4.44 | 133.2 | 1404.48 | 42134.4
5 | Контактор / Contactor 3P LC1D 40A | LC1D25P7 | 10 | 6.64 | 66.4 | 1700.35 | 17003.5
6 | Контактор / Contactor 3P LC1D 80A | LC1D80P7 | 4 | 24.58 | 98.32 | 7075.72 | 28302.88
7 | Трансформатор тока / Current transformer | METSECT5DC400 | 30 | 22.93 | 687.9 | 5409.06 | 162271.8
8 | Ограничитель тока / Limiter current module | LA9LB920 | 30 | 29.69 | 890.7 | 3221.83 | 96654.9
9 | Поворотная рукоятка / Rotary handle | LV429338 | 10 | 5.01 | 50.1 | 1425.91 | 14259.1
10 | Переключатель вольтметра / Voltmeter selector switch | 16018 | 12 | 10.37 | 124.44 | 1939.91 | 23278.92
11 | Автоматический выключатель / Miniature circuit breaker ACTI9 IC60N 2P 4A C | A9F74204 | 24 | 2.97 | 71.28 | 1188.16 | 28515.84
12 | Промежуточное реле / Auxiliary relay | RXM4AB1P7 | 30 | 1.28 | 38.4 | 121.51 | 3645.3
13 | Кнопка управления / Pushbutton | XB4BA21 | 30 | 1.24 | 37.2 | 162.65 | 4879.5
14 | Индикаторная лампа зеленая / Pilot light green | XB4BVM3 | 20 | 1.46 | 29.2 | 292.99 | 5859.8
15 | Индикаторная лампа красная / Pilot light red | XB4BVM4 | 20 | 1.5 | 30 | 336.12 | 6722.4
16 | Индикаторная лампа желтая / Pilot light yellow | XB4BVM5 | 20 | 1.48 | 29.6 | 346.84 | 6936.8
17 | НО контакт / NO screw terminal contact | ZBE101 | 10 | 0.3 | 3 | 54.32 | 543.2
18 | НЗ контакт / NC screw terminal contact | ZBE102 | 10 | 0.3 | 3 | 54.39 | 543.9